## Anonimo
Sint Wind calcolo velocita' anemometriche

Fclk = Freq. Di clock (Hz)		Prsc. = Prescaler contatore		t(Hz) = Freq. Contatore		t(sec) = Durata di un ciclo in sec.
Fclk	Prsc	t(Hz)	t(sec)
4000000	256	0,24	4,19

Valori Rilevati In macchina su			Valori calcolati		Simulazione anonima
anemometro anonimo e oscilloscopio
t(ms) = millisecondi rilevati			I/C = Impulsi x ciclo		(IcKmh)M = Divisore di test
Km/h = chilometri all'ora della vettura			Ic/Kmh = Impulsi x ciclo / Km/h		(I/C)M = Calcolo degli impulsi x cliclo con il nuovo divisore
Hz = frequenza rilevata dall'oscilloscopio					(Km/h)M = Velocita' teorica calcolata
					Diff = differenza dalla simulazione alla vera

t(ms)	km/h	Hz	I/C	Ic/Kmh	(IcKmh)M	(I/C)M	(Km/h)M	Diff

400,00	4,00	2,50	10,00	2,50	2,70	10,80	3,70	0,30
350,00	5,00	2,86	11,00	2,20	2,70	13,50	4,07	0,93
300,00	6,00	3,33	13,00	2,17	2,70	16,20	4,81	1,19
250,00	7,00	4,00	16,00	2,29	2,70	18,90	5,93	1,07
200,00	8,00	5,00	20,00	2,50	2,70	21,60	7,41	0,59
175,00	10,00	5,71	23,00	2,30	2,70	27,00	8,52	1,48
150,00	11,00	6,67	27,00	2,45	2,70	29,70	10,00	1,00
125,00	12,00	8,00	33,00	2,75	2,70	32,40	12,22	-0,22
100,00	15,00	10,00	41,00	2,73	2,70	40,50	15,19	-0,19
80,00	20,00	12,50	52,00	2,60	2,70	54,00	19,26	0,74
60,00	25,00	16,67	69,00	2,76	2,70	67,50	25,56	-0,56
40,00	40,00	25,00	104,00	2,60	2,70	108,00	38,52	1,48
30,00	50,00	33,33	139,00	2,78	2,70	135,00	51,48	-1,48
25,00	55,00	40,00	167,00	3,04	3,00	165,00	55,67	-0,67
20,00	60,00	50,00	209,00	3,48	3,50	210,00	59,71	0,29
10,00	70,00	100,00	419,00	5,99	6,00	420,00	69,83	0,17

Simulazione sensore Davis
Supponendo come sopra, ma con frequenza in uscita ½ del sensore anonimo

t(ms)	km/h	Hz	I/C	Ic/Kmh	(IcKmh)M	(I/C)M	(Km/h)M	Diff

800,00	4,00	1,25	5,00	1,25	1,35	5,40	3,70	0,30
700,00	5,00	1,43	5,00	1,00	1,35	6,75	3,70	1,30
600,00	6,00	1,67	6,00	1,00	1,35	8,10	4,44	1,56
500,00	7,00	2,00	8,00	1,14	1,35	9,45	5,93	1,07
400,00	8,00	2,50	10,00	1,25	1,35	10,80	7,41	0,59
350,00	10,00	2,86	11,00	1,10	1,35	13,50	8,15	1,85
300,00	11,00	3,33	13,00	1,18	1,35	14,85	9,63	1,37
250,00	12,00	4,00	16,00	1,33	1,35	16,20	11,85	0,15
200,00	15,00	5,00	20,00	1,33	1,35	20,25	14,81	0,19
160,00	20,00	6,25	26,00	1,30	1,35	27,00	19,26	0,74
120,00	25,00	8,33	34,00	1,36	1,35	33,75	25,19	-0,19
80,00	40,00	12,50	52,00	1,30	1,35	54,00	38,52	1,48
60,00	50,00	16,67	69,00	1,38	1,35	67,50	51,11	-1,11
50,00	55,00	20,00	83,00	1,51	1,50	82,50	55,33	-0,33
40,00	60,00	25,00	104,00	1,73	1,75	105,00	59,43	0,57
20,00	70,00	50,00	209,00	2,99	3,00	210,00	69,67	0,33

## simulazione pre 3_3
In (Hz)	SpeesRT	AngleRT	vminRT	VmaxRT	vmin	Vmax	Speed	Angle	coeff.
0	0	0	0	0	0	0	0	0,00
1	0	0	0	0	0	0	0	0	0,00
2	1	0	0	1	0	0	0	0	0,01
3	2	0	0	2	0	0	0	0	0,02
4	2	0	0	2	0	0	0	0	0,03
5	3	0	0	3	0	0	0	0	0,05
6	4	0	0	4	0	0	0	0	0,07
7	5	0	0	5	0	0	0	0	0,10
8	5	0	0	5	0	0	0	0	0,13
9	6	0	0	6	0	0	0	0	0,16
10	7	0	0	7	0	0	0	0	0,20
11	8	0	0	8	0	0	0	0	0,24
12	8	0	0	8	0	0	0	0	0,28
13	9	0	0	9	0	0	0	0	0,33
14	10	0	4	4	0	10	4	1	0,38
15	11	0	4	11	0	10	4	1	0,44
16	11	0	4	11	0	10	4	1	0,50
17	12	0	4	12	0	10	4	1	0,56
18	13	0	4	13	0	10	4	1	0,62
19	14	0	4	14	0	10	4	1	0,69
20	14	0	4	14	0	10	4	1	0,76
21	15	0	4	15	0	10	4	1	0,84
22	16	0	4	16	0	10	4	1	0,91
23	17	0	4	17	0	10	4	1	0,99
24	17	0	4	17	0	10	4	1	1,07
25	18	0	4	18	0	10	4	1	1,16
26	19	0	4	19	0	10	4	1	1,25
27	20	0	4	20	0	10	4	1	1,34
28	20	0	4	20	0	10	4	1	1,43
29	21	0	15	15	4	21	15	1	1,52
30	22	0	15	22	4	21	15	1	1,62
31	22	0	15	22	4	21	15	1	1,72
32	23	0	15	23	4	21	15	1	1,82
33	24	0	15	24	4	21	15	1	1,93
34	25	0	15	25	4	21	15	1	2,03
35	25	0	15	25	4	21	15	1	2,14
36	26	0	15	26	4	21	15	1	2,25
37	27	0	15	27	4	21	15	1	2,36
38	28	0	15	28	4	21	15	1	2,47
39	28	0	15	28	4	21	15	1	2,58
40	29	0	15	29	4	21	15	1	2,70
41	30	0	15	30	4	21	15	1	2,82
42	31	0	15	31	4	21	15	1	2,93
43	31	0	15	31	4	21	15	1	3,05
44	32	0	26	26	15	32	26	1	3,18
45	33	0	26	33	15	32	26	1	3,30
46	34	0	26	34	15	32	26	1	3,42
47	34	0	26	34	15	32	26	1	3,55
48	35	0	26	35	15	32	26	1	3,67
49	36	0	26	36	15	32	26	1	3,80
50	37	0	26	37	15	32	26	1	3,93
51	37	0	26	37	15	32	26	1	4,06
52	38	0	26	38	15	32	26	1	4,19
53	39	0	26	39	15	32	26	1	4,32
54	40	0	26	40	15	32	26	1	4,45
55	40	0	26	40	15	32	26	1	4,58
56	41	0	26	41	15	32	26	1	4,71
57	42	0	26	42	15	32	26	1	4,85
58	42	0	26	42	15	32	26	1	4,98
59	43	0	37	37	26	43	37	1	5,12
60	44	0	37	44	26	43	37	1	5,26
61	45	0	37	45	26	43	37	1	5,39
62	45	0	37	45	26	43	37	1	5,53
63	46	0	37	46	26	43	37	1	5,67
64	47	0	37	47	26	43	37	1	5,81
65	48	0	37	48	26	43	37	1	5,95
66	48	0	37	48	26	43	37	1	6,09
67	49	0	37	49	26	43	37	1	6,23
68	50	0	37	50	26	43	37	1	6,37
69	51	0	37	51	26	43	37	1	6,51
70	46	0	37	51	26	43	37	1	6,65
71	47	0	37	51	26	43	37	1	6,80
72	48	0	37	51	26	43	37	1	6,94
73	48	0	37	51	26	43	37	1	7,08
74	49	0	46	46	37	51	46	0	7,23
75	50	0	46	50	37	51	46	0	7,37
76	50	0	46	50	37	51	46	0	7,52
77	51	0	46	51	37	51	46	0	7,66
78	52	0	46	52	37	51	46	0	7,81
79	52	0	46	52	37	51	46	0	7,95
80	53	0	46	53	37	51	46	0	8,10
81	54	0	46	54	37	51	46	0	8,24
82	54	0	46	54	37	51	46	0	8,39
83	55	0	46	55	37	51	46	0	8,54
84	56	0	46	56	37	51	46	0	8,68
85	48	0	46	56	37	51	46	0	8,83
86	49	0	46	56	37	51	46	0	8,98
87	49	0	46	56	37	51	46	0	9,13
88	50	0	46	56	37	51	46	0	9,28
89	50	0	51	51	46	56	51	0	9,42
90	51	0	51	51	46	56	51	0	9,57
91	52	0	51	52	46	56	51	0	9,72
92	52	0	51	52	46	56	51	0	9,87
93	53	0	51	53	46	56	51	0	10,02
94	53	0	51	53	46	56	51	0	10,17
95	54	0	51	54	46	56	51	0	10,32
96	54	0	51	54	46	56	51	0	10,47
97	55	0	51	55	46	56	51	0	10,62
98	56	0	51	56	46	56	51	0	10,77
99	56	0	51	56	46	56	51	0	10,92
100	57	0	51	57	46	56	51	0	11,07
101	57	0	51	57	46	56	51	0	11,22
102	58	0	51	58	46	56	51	0	11,37
103	58	0	51	58	46	56	51	0	11,52
104	59	0	54	54	51	59	54	0	11,68
105	35	0	35	54	51	59	54	0	11,83
106	35	0	35	54	51	59	54	0	11,98
107	35	0	35	54	51	59	54	0	12,13
108	36	0	35	54	51	59	54	0	12,28
109	36	0	35	54	51	59	54	0	12,43
110	36	0	35	54	51	59	54	0	12,59
111	37	0	35	54	51	59	54	0	12,74
112	37	0	35	54	51	59	54	0	12,89
113	37	0	35	54	51	59	54	0	13,04
114	38	0	35	54	51	59	54	0	13,20
115	38	0	35	54	51	59	54	0	13,35
116	38	0	35	54	51	59	54	0	13,50
117	39	0	35	54	51	59	54	0	13,65
118	39	0	35	54	51	59	54	0	13,81
119	39	0	38	38	35	54	38	0	13,96
120	40	0	38	40	35	54	38	0	14,11
121	40	0	38	40	35	54	38	0	14,27
122	40	0	38	40	35	54	38	0	14,42
123	41	0	38	41	35	54	38	0	14,57
124	41	0	38	41	35	54	38	0	14,73
125	41	0	38	41	35	54	38	0	14,88
126	42	0	38	42	35	54	38	0	15,03
127	42	0	38	42	35	54	38	0	15,19
128	42	0	38	42	35	54	38	0	15,34
129	43	0	38	43	35	54	38	0	15,49
130	43	0	38	43	35	54	38	0	15,65
131	43	0	38	43	35	54	38	0	15,80
132	44	0	38	44	35	54	38	0	15,95
133	44	0	38	44	35	54	38	0	16,11
134	44	0	41	41	38	44	41	0	16,26
135	45	0	41	45	38	44	41	0	16,42
136	45	0	41	45	38	44	41	0	16,57
137	45	0	41	45	38	44	41	0	16,73
138	46	0	41	46	38	44	41	0	16,88
139	46	0	41	46	38	44	41	0	17,03
140	46	0	41	46	38	44	41	0	17,19
141	47	0	41	47	38	44	41	0	17,34
142	47	0	41	47	38	44	41	0	17,50
143	47	0	41	47	38	44	41	0	17,65
144	48	0	41	48	38	44	41	0	17,81
145	48	0	41	48	38	44	41	0	17,96
146	48	0	41	48	38	44	41	0	18,12
147	49	0	41	49	38	44	41	0	18,27
148	49	0	41	49	38	44	41	0	18,43
149	49	0	46	46	41	49	46	0	18,58
150	50	0	46	50	41	49	46	0	18,74
151	50	0	46	50	41	49	46	0	18,89
152	50	0	46	50	41	49	46	0	19,05
153	51	0	46	51	41	49	46	0	19,20
154	51	0	46	51	41	49	46	0	19,36
155	51	0	46	51	41	49	46	0	19,51
156	52	0	46	52	41	49	46	0	19,67
157	52	0	46	52	41	49	46	0	19,82
158	52	0	46	52	41	49	46	0	19,98
159	53	0	46	53	41	49	46	0	20,13
160	53	0	46	53	41	49	46	0	20,29
161	53	0	46	53	41	49	46	0	20,44
162	54	0	46	54	41	49	46	0	20,60
163	54	0	46	54	41	49	46	0	20,75
164	54	0	51	51	46	54	51	0	20,91
165	55	0	51	55	46	54	51	0	21,06
166	55	0	51	55	46	54	51	0	21,22
167	55	0	51	55	46	54	51	0	21,37
168	56	0	51	56	46	54	51	0	21,53
169	56	0	51	56	46	54	51	0	21,69
170	56	0	51	56	46	54	51	0	21,84
171	57	0	51	57	46	54	51	0	22,00
172	57	0	51	57	46	54	51	0	22,15
173	57	0	51	57	46	54	51	0	22,31
174	58	0	51	58	46	54	51	0	22,46
175	58	0	51	58	46	54	51	0	22,62
176	58	0	51	58	46	54	51	0	22,77
177	59	0	51	59	46	54	51	0	22,93
178	59	0	51	59	46	54	51	0	23,09
179	59	0	56	56	51	59	56	0	23,24
180	60	0	56	60	51	59	56	0	23,40
181	60	0	56	60	51	59	56	0	23,55
182	60	0	56	60	51	59	56	0	23,71
183	61	0	56	61	51	59	56	0	23,86
184	61	0	56	61	51	59	56	0	24,02
185	61	0	56	61	51	59	56	0	24,18
186	62	0	56	62	51	59	56	0	24,33
187	62	0	56	62	51	59	56	0	24,49
188	62	0	56	62	51	59	56	0	24,64
189	63	0	56	63	51	59	56	0	24,80
190	63	0	56	63	51	59	56	0	24,96
191	63	0	56	63	51	59	56	0	25,11
192	64	0	56	64	51	59	56	0	25,27
193	64	0	56	64	51	59	56	0	25,42
194	64	0	61	61	56	64	61	0	25,58
195	65	0	61	65	56	64	61	0	25,74
196	65	0	61	65	56	64	61	0	25,89
197	65	0	61	65	56	64	61	0	26,05
198	66	0	61	66	56	64	61	0	26,20
199	66	0	61	66	56	64	61	0	26,36
200	66	0	61	66	56	64	61	0	26,52
201	67	0	61	67	56	64	61	0	26,67
202	67	0	61	67	56	64	61	0	26,83
203	67	0	61	67	56	64	61	0	26,98
204	68	0	61	68	56	64	61	0	27,14
205	68	0	61	68	56	64	61	0	27,30
206	68	0	61	68	56	64	61	0	27,45
207	69	0	61	69	56	64	61	0	27,61
208	69	0	61	69	56	64	61	0	27,77
209	69	0	66	66	61	69	66	0	27,92
210	70	0	66	70	61	69	66	0	28,08
211	70	0	66	70	61	69	66	0	28,23
212	70	0	66	70	61	69	66	0	28,39
213	71	0	66	71	61	69	66	0	28,55
214	71	0	66	71	61	69	66	0	28,70
215	71	0	66	71	61	69	66	0	28,86
216	72	0	66	72	61	69	66	0	29,02
217	72	0	66	72	61	69	66	0	29,17
218	72	0	66	72	61	69	66	0	29,33
219	73	0	66	73	61	69	66	0	29,48
220	73	0	66	73	61	69	66	0	29,64
221	73	0	66	73	61	69	66	0	29,80
222	74	0	66	74	61	69	66	0	29,95
223	74	0	66	74	61	69	66	0	30,11
224	74	0	71	71	66	74	71	0	30,27
225	75	0	71	75	66	74	71	0	30,42
226	75	0	71	75	66	74	71	0	30,58
227	75	0	71	75	66	74	71	0	30,74
228	76	0	71	76	66	74	71	0	30,89
229	76	0	71	76	66	74	71	0	31,05
230	76	0	71	76	66	74	71	0	31,20
231	77	0	71	77	66	74	71	0	31,36
232	77	0	71	77	66	74	71	0	31,52
233	77	0	71	77	66	74	71	0	31,67
234	78	0	71	78	66	74	71	0	31,83
235	78	0	71	78	66	74	71	0	31,99
236	78	0	71	78	66	74	71	0	32,14
237	79	0	71	79	66	74	71	0	32,30
238	79	0	71	79	66	74	71	0	32,46
239	79	0	76	76	71	79	76	0	32,61
240	80	0	76	80	71	79	76	0	32,77
241	80	0	76	80	71	79	76	0	32,93
242	80	0	76	80	71	79	76	0	33,08
243	81	0	76	81	71	79	76	0	33,24
244	81	0	76	81	71	79	76	0	33,40
245	81	0	76	81	71	79	76	0	33,55
246	82	0	76	82	71	79	76	0	33,71
247	82	0	76	82	71	79	76	0	33,87
248	82	0	76	82	71	79	76	0	34,02
249	83	0	76	83	71	79	76	0	34,18
250	83	0	76	83	71	79	76	0	34,34
251	83	0	76	83	71	79	76	0	34,49
252	84	0	76	84	71	79	76	0	34,65
253	84	0	76	84	71	79	76	0	34,80
254	84	0	81	81	76	84	81	0	34,96
255	85	0	81	85	76	84	81	0	35,12
256	0	0	0	85	76	84	81	0	35,27
257	0	0	0	85	76	84	81	0	35,43
258	1	0	0	85	76	84	81	0	35,59
259	2	0	0	85	76	84	81	0	35,74
260	2	0	0	85	76	84	81	0	35,90
261	3	0	0	85	76	84	81	0	36,06
262	4	0	0	85	76	84	81	0	36,21
263	5	0	0	85	76	84	81	0	36,37
264	5	0	0	85	76	84	81	0	36,53
265	6	0	0	85	76	84	81	0	36,68
266	7	0	0	85	76	84	81	0	36,84
267	8	0	0	85	76	84	81	0	37,00
268	8	0	0	85	76	84	81	0	37,15
269	9	0	14	14	0	85	14	0	37,31
270	10	0	10	14	0	85	14	0	37,47
271	11	0	10	14	0	85	14	0	37,62
272	11	0	10	14	0	85	14	0	37,78
273	12	0	10	14	0	85	14	0	37,94
274	13	0	10	14	0	85	14	0	38,09
275	14	0	10	14	0	85	14	0	38,25
276	14	0	10	14	0	85	14	0	38,41
277	15	0	10	15	0	85	14	0	38,56
278	16	0	10	16	0	85	14	0	38,72
279	17	0	10	17	0	85	14	0	38,88
280	17	0	10	17	0	85	14	0	39,03
281	18	0	10	18	0	85	14	0	39,19
282	19	0	10	19	0	85	14	0	39,35
283	20	0	10	20	0	85	14	0	39,50
284	20	0	15	15	10	20	15	0	39,66
285	21	0	15	21	10	20	15	0	39,82
286	22	0	15	22	10	20	15	0	39,97
287	22	0	15	22	10	20	15	0	40,13
288	23	0	15	23	10	20	15	0	40,29
289	24	0	15	24	10	20	15	0	40,45
290	25	0	15	25	10	20	15	0	40,60
291	25	0	15	25	10	20	15	0	40,76
292	26	0	15	26	10	20	15	0	40,92
293	27	0	15	27	10	20	15	0	41,07
294	28	0	15	28	10	20	15	0	41,23
295	28	0	15	28	10	20	15	0	41,39
296	29	0	15	29	10	20	15	0	41,54
297	30	0	15	30	10	20	15	0	41,70
298	31	0	15	31	10	20	15	0	41,86
299	31	0	25	25	15	31	25	0	42,01

## nuovo davis
Real speed	Valori letti

10	14	1,4	10,37
20	30	1,5	22,22
30	43	1,43	31,85
40	54	1,35	40
50	62	1,24	45,93
60	80	1,33	59,26
75	92	1,23	68,15
90	123	1,37	91,11

media	1,36	1,35

## lacrosse
speed real	value	real value

20	18	72	0,28	21,6
30	25	100	0,3	30
40	30	120	0,33	36
50	42	168	0,3	50,4
60	51	204	0,29	61,2

ratio=	0,25	media=	0,3